## Sheet1
智能小车arduino平台IO分布图
模块 | 引脚 | IO | 功能
电机驱动 | FRONT_LEFT_F_IO | A3 17 | 左前前进IO | L1A
| FRONT_LEFT_B_IO | A4 18 | 左前后退IO | L2A
| FRONT_RIGHT_F_IO | A1 15 | 右前前进IO | R1A
| FRONT_RIGHT_B_IO | A2 16 | 右前后退IO | R2A
红外遥控 | IRIN | 4 | 红外接收器数据线，使用了外部中断0引脚
串口蓝牙/wifi | Rx | 0 | 串口接收IO
| Tx | 1 | 串口发送IO
红外循迹 | SEARCH_M_IO | 9 | 中间循迹IO
| SEARCH_R_IO | 8 | 右循迹IO
| SEARCH_L_IO | 7 | 左循迹IO
红外避障 | VOID_R_PIN | 10
| VOID_L_PIN | 6
超声波 | Echo | 2 | 超声波接收IO，可使用外部中断1引脚
| Trig | 3 | 超声波触发IO
舵机 | DUOJI_IO | 5 | 舵机信号发送IO，发送PWM控制舵机转角
速度码盘 | FRONT_RIGHT_S_IO | 11 | 车前右边的轮子速度反馈IO
| FRONT_LEFT_S_IO | 12 | 车前左边的轮子速度反馈IO
用户指示灯 |  | A5 19
KEY_H |  | 13
KEY_L |  | A0 14